## Локальная смета 1
СОГЛАСОВАНО | [10 empty] | УТВЕРЖДАЮ
Главный инженер ОАО"Кинешемская ГЭС" | [10 empty] | Генеральный директор ОАО"Кинешемская ГЭС"
__________________В.В.Кудрявцев | [10 empty] | ___________________С.Л.Сироткин
"____"____________________2020г. | [10 empty] | "____"____________________2020.г
Наименование стройки -
Объект
ЛОКАЛЬНАЯ СМЕТА №
на замену устаревших изношенных рубильников и силового тр-ра на ТМГ-250 в ТП-26
Основание | [8 empty] | Сметная стоимость - | [5 empty] | 316,926 тыс.руб
Чертежи № | [8 empty] | Нормативная трудоемкость - | [5 empty] | 58,95 чел-ч
[9 empty] | Сметная заработная плата - | [5 empty] | 0,602 тыс.руб
Составлена в ценах Января 2000 г.с индексацией в цены _4__ квартала 2019 г.
№ п/п | Шифр и номер позиции норматива | Наименование работ и затрат | Количество | Стоимость на единицу, руб |  |  |  | Общая стоимость, руб. | [8 empty] | Затраты труда рабочих, чел.-ч. не занят. обсл. машин
|  |  |  | Всего | Экспл. машин |  | Материалы | Всего |  | Основной зарплаты |  |  | Экспл. машин |  |  | Материалы | обслуживающ. машины
ед. изм.
|  |  |  | Основной зарплаты | В т.ч. зарплаты | [7 empty] | В т.ч. зарплаты |  |  |  | На един. |  | Всего
№1 <Нет раздела>
1 | 2 | 3 | 4 | 5 | 6 |  | 7 | 8 |  | 9 |  |  | 10 |  |  | 11 | 12 |  | 13
1 | ФЕРм08-03-521-01 | Демонтаж.Рубильник на плите с центральной или боковой рукояткой или управлением штангой, устанавливаемый на металлическом основании однополюсный на ток до 250 А | 4 | 5.13 | 0.04 |  | 0 | 20.52 |  | 20.36 |  |  | 0.16 |  |  | 0 | 0.4779 |  | 1.9116
| (0) МДС 81-37.2004.п.3.2.1; МДС 81-37.2004.Пр.3.4.1 | ЗП=12,57*0,3*1,35; ЭММ=0,11*0,3*1,35; ЗПм=0*0,3*1,35; Мат=5,76*0; ТЗТ=1,18*0,3*1,35; ТЗТм=0*0,3*1,35 | шт. | 5.09 | 0 | [7 empty] | 0 |  |  |  | 0 |  | 0
2 | ФЕРм08-03-521-01 | Рубильник на плите с центральной или боковой рукояткой или управлением штангой, устанавливаемый на металлическом основании однополюсный на ток до 250 А | 4 | 22.88 | 0.15 |  | 5.76 | 91.52 |  | 67.88 |  |  | 0.6 |  |  | 23.04 | 1.593 |  | 6.372
| (0) МДС 81-37.2004.Пр.3.4.1 | ЗП=12,57*1,35; ЭММ=0,11*1,35; ЗПм=0*1,35; ТЗТ=1,18*1,35; ТЗТм=0*1,35 | шт. | 16.97 | 0 | [7 empty] | 0 |  |  |  | 0 |  | 0
3 | ФЕРм08-01-072-04 | Демонтаж.Шина ответвительная - одна полоса в фазе, медная или алюминиевая сечением до 1000 мм2 | 0.12 | 570.67 | 207.56 |  | 0 | 68.48 |  | 43.57 |  |  | 24.91 |  |  | 0 | 37.746 |  | 4.5295
| (0) МДС 81-37.2004.п.3.2.1; МДС 81-37.2004.Пр.3.4.1 | ЗП=896,58*0,3*1,35; ЭММ=512,5*0,3*1,35; ЗПм=188,08*0,3*1,35; Мат=360,5*0; ТЗТ=93,2*0,3*1,35; ТЗТм=18,3*0,3*1,35 | 100 м | 363.11 | 76.17 | [7 empty] | 9.14 |  |  |  | 7.4115 |  | 0.88938
4 | ФЕРм08-01-062-01 | Демонтаж.Трансформатор силовой, автотрансформатор или масляный реактор, масса до 1 т | 1 | 259.53 | 175.76 |  | 0 | 259.53 |  | 83.77 |  |  | 175.76 |  |  | 0 | 8.7075 |  | 8.7075
| (0) МДС 81-37.2004.п.3.2.1; МДС 81-37.2004.Пр.3.4.1 | ЗП=206,83*0,3*1,35; ЭММ=433,97*0,3*1,35; ЗПм=55,92*0,3*1,35; Мат=474,94*0; ТЗТ=21,5*0,3*1,35; ТЗТм=4,28*0,3*1,35 | шт. | 83.77 | 22.65 | [7 empty] | 22.65 |  |  |  | 1.7334 |  | 1.7334
5 | ФЕРм08-01-062-01 | Трансформатор силовой, автотрансформатор или масляный реактор, масса до 1 т | 1 | 1340.02 | 585.86 |  | 474.94 | 1340.02 |  | 279.22 |  |  | 585.86 |  |  | 474.94 | 29.025 |  | 29.025
| (0) МДС 81-37.2004.Пр.3.4.1 | ЗП=206,83*1,35; ЭММ=433,97*1,35; ЗПм=55,92*1,35; ТЗТ=21,5*1,35; ТЗТм=4,28*1,35 | шт. | 279.22 | 75.49 | [7 empty] | 75.49 |  |  |  | 5.778 |  | 5.778
6 | прайс л11 п2 | тр-р ТМГ-250/6/0,4кВ | 1 |  | 0 |  | 29099.71 | 29099.71 | [7 empty] | 29099.71
шт
7 | прайс л.5 п.5 | провод СИП 4*120 | 3 |  | 0 |  | 50.73 | 152.19 | [7 empty] | 152.19
м
8 | 20.2.10.01-0018 | наконечник AL 50-150 со срывными болтами | 0.08 |  | 0 |  | 683.1 | 54.65 | [7 empty] | 54.65
100 шт.
9 | данные бухг.л.13 | рубильник РПС-2-2509( правый) | 2 |  | 0 |  | 456.92 | 913.84 | [7 empty] | 913.84
шт
10 | данные бухг.л.13 | рубильник РПС-2-2509(левый) | 2 |  | 0 |  | 477.41 | 954.82 | [7 empty] | 954.82
шт
11 | прайс л.4 п4 | шина алюминиевая АД31Т | 12 |  | 0 |  | 52.63 | 631.56 | [7 empty] | 631.56
м
12 | [08.3.08.02-0022] | Сталь угловая 50х50 мм | 0.007 |  | 0 |  | 5763 | 40.34 | [7 empty] | 40.34
т
13 | [01.7.11.07-0029] | Электроды диаметром 3 мм Э55 | 0.003 |  | 0 |  | 13045.13 | 39.14 | [7 empty] | 39.14
т
14 | [01.7.15.03-0033] | Болты с гайками и шайбами оцинкованные, диаметр 10 мм | 3 |  | 0 |  | 26.32 | 78.96 | [7 empty] | 78.96
кг
ИТОГО: | [7 empty] | 1938.51 |  | 494.8 |  |  | 787.29 |  |  | 656.42 | 50.5456
[13 empty] | 107.28 |  |  |  | 8.4008
Наименование и значение множителей | [13 empty] | Значение |  |  |  | Прямые
Зарплата | [5 empty] | 494,8 | [7 empty] | 1 |  |  |  | 494.8
Машины и механизмы | [5 empty] | 787,29 | [7 empty] | 1 |  |  |  | 787.29
Материалы | [5 empty] | 656,42 | [7 empty] | 1 |  |  |  | 656.42
Итого по неучтенным материалам В БАЗИСНЫХ ЦЕНАХ | [13 empty] | 0 |  |  |  | 31806.77
Итого | [13 empty] | 0 |  |  |  | 33745.28
Электромонтажные работы на других объектах (1, 2, 3, 4, 5, 6, 7, 8, 9, 10, 11, 12, 13, 14)
Накладные расходы | [5 empty] | (494,8+107,28)*0,95 | [7 empty] | 0,95 |  |  |  | 571.98
Сметная прибыль | [5 empty] | (494,8+107,28)*0,65 | [7 empty] | 0,65 |  |  |  | 391.35
Итого Накладные расходы | [5 empty] | 571,98 | [7 empty] | 1 |  |  |  | 571.98
Итого Сметная прибыль | [5 empty] | 391,35 | [7 empty] | 1 |  |  |  | 391.35
Итого | [13 empty] | 0 |  |  |  | 34708.61
Индекс СМР | [5 empty] | 34708,61*7,46 | [7 empty] | 7,46 |  |  |  | 258926.23
Итого | [13 empty] | 0 |  |  |  | 258926.23
Непредвиденные расходы | [5 empty] | 258926,23*0,02 | [7 empty] | 0,02 |  |  |  | 5178.52
Итого | [13 empty] | 0 |  |  |  | 264104.75
НДС | [5 empty] | 264104,75*0,2 | [7 empty] | 20% |  |  |  | 52820.95
Итого | [13 empty] | 0 |  |  |  | 316925.7
СОСТАВИЛ | [11 empty] | Грачева В.Г.
ПРОВЕРИЛ

## SMW_Служебная (hidden)
замена рубильников и тр-ра ТП26 4кв
='Локальная смета 1'!A1 | 113 | 94 | 0 | 0 | 800
='Локальная смета 1'!E1 | 113 | 94 | 1 | 0 | 800
='Локальная смета 1'!N1 | 113 | 94 | 2 | 0 | 800
='Локальная смета 1'!A2 | 113 | 95 | 0 | 0 | 803
='Локальная смета 1'!E2 | 113 | 95 | 1 | 0 | 803
='Локальная смета 1'!N2 | 113 | 95 | 2 | 0 | 803
='Локальная смета 1'!A3 | 113 | 96 | 0 | 0 | 804
='Локальная смета 1'!E3 | 113 | 96 | 1 | 0 | 804
='Локальная смета 1'!N3 | 113 | 96 | 2 | 0 | 804
='Локальная смета 1'!A4 | 113 | 97 | 0 | 0 | 801
='Локальная смета 1'!E4 | 113 | 97 | 1 | 0 | 801
='Локальная смета 1'!N4 | 113 | 97 | 2 | 0 | 801
='Локальная смета 1'!A5 | 113 | 28 | 0 | 0 | 807
='Локальная смета 1'!A6 | 113 | 1 | 0 | 0 | 701
='Локальная смета 1'!A7 | 113 | 2 | 0 | 0 | 702
='Локальная смета 1'!A8 | 113 | 3 | 0 | 0 | 703
='Локальная смета 1'!A9 | 113 | 4 | 0 | 0 | 704
='Локальная смета 1'!A10 | 113 | 5 | 0 | 0 | 705
='Локальная смета 1'!L10 | 113 | 5 | 1 | 0 | 705
='Локальная смета 1'!A11 | 113 | 6 | 0 | 0 | 706
='Локальная смета 1'!L11 | 113 | 6 | 1 | 0 | 706
='Локальная смета 1'!A12 | 113 | 7 | 0 | 0 | 707
='Локальная смета 1'!L12 | 113 | 7 | 1 | 0 | 707
='Локальная смета 1'!A13 | 113 | 42 | 0 | 0 | 711
='Локальная смета 1'!I13 | 113 | 42 | 1 | 0 | 711
='Локальная смета 1'!T13 | 113 | 42 | 2 | 0 | 711
='Локальная смета 1'!A15 | 113 | 17 | 0 | 0 | 11200
='Локальная смета 1'!B15 | 113 | 17 | 1 | 0 | 11200
='Локальная смета 1'!C15 | 113 | 17 | 2 | 0 | 11200
='Локальная смета 1'!D15 | 113 | 17 | 3 | 0 | 11200
='Локальная смета 1'!D17 | 113 | 17 | 4 | 0 | 11200
='Локальная смета 1'!F15 | 113 | 17 | 5 | 0 | 11200
='Локальная смета 1'!F16 | 113 | 17 | 6 | 0 | 11200
='Локальная смета 1'!F18 | 113 | 17 | 7 | 0 | 11200
='Локальная смета 1'!G16 | 113 | 17 | 8 | 0 | 11200
='Локальная смета 1'!G18 | 113 | 17 | 9 | 0 | 11200
='Локальная смета 1'!K15 | 113 | 17 | 10 | 0 | 11200
='Локальная смета 1'!K16 | 113 | 17 | 11 | 0 | 11200
='Локальная смета 1'!M16 | 113 | 17 | 12 | 0 | 11200
='Локальная смета 1'!P16 | 113 | 17 | 13 | 0 | 11200
='Локальная смета 1'!P18 | 113 | 17 | 14 | 0 | 11200
='Локальная смета 1'!U15 | 113 | 17 | 15 | 0 | 11200
='Локальная смета 1'!U16 | 113 | 17 | 16 | 0 | 11200
='Локальная смета 1'!U18 | 113 | 17 | 17 | 0 | 11200
='Локальная смета 1'!W18 | 113 | 17 | 18 | 0 | 11200
='Локальная смета 1'!J16 | 113 | 17 | 19 | 0 | 11200
='Локальная смета 1'!S16 | 113 | 17 | 20 | 0 | 11200
='Локальная смета 1'!A21 | 113 | 115 | 0 | 0 | 11202
='Локальная смета 1'!B21 | 113 | 115 | 1 | 0 | 11202
='Локальная смета 1'!C21 | 113 | 115 | 2 | 0 | 11202
='Локальная смета 1'!D22 | 113 | 115 | 3 | 0 | 11202
='Локальная смета 1'!D21 | 113 | 115 | 4 | 0 | 11202
='Локальная смета 1'!F22 | 113 | 115 | 6 | 0 | 11202
='Локальная смета 1'!G21 | 113 | 115 | 7 | 0 | 11202
='Локальная смета 1'!G22 | 113 | 115 | 8 | 0 | 11202
='Локальная смета 1'!U21 | 113 | 115 | 9 | 0 | 11202
='Локальная смета 1'!U22 | 113 | 115 | 10 | 0 | 11202
='Локальная смета 1'!J21 | 113 | 115 | 18 | 0 | 11202
='Локальная смета 1'!A23 | 113 | 123 | 0 | 0 | 11202
='Локальная смета 1'!B23 | 113 | 123 | 1 | 0 | 11202
='Локальная смета 1'!C23 | 113 | 123 | 2 | 0 | 11202
='Локальная смета 1'!D24 | 113 | 123 | 3 | 0 | 11202
='Локальная смета 1'!D23 | 113 | 123 | 4 | 0 | 11202
='Локальная смета 1'!F24 | 113 | 123 | 6 | 0 | 11202
='Локальная смета 1'!G23 | 113 | 123 | 7 | 0 | 11202
='Локальная смета 1'!G24 | 113 | 123 | 8 | 0 | 11202
='Локальная смета 1'!U23 | 113 | 123 | 9 | 0 | 11202
='Локальная смета 1'!U24 | 113 | 123 | 10 | 0 | 11202
='Локальная смета 1'!J23 | 113 | 123 | 18 | 0 | 11202
='Локальная смета 1'!A25 | 113 | 119 | 0 | 0 | 11202
='Локальная смета 1'!B25 | 113 | 119 | 1 | 0 | 11202
='Локальная смета 1'!C25 | 113 | 119 | 2 | 0 | 11202
='Локальная смета 1'!D26 | 113 | 119 | 3 | 0 | 11202
='Локальная смета 1'!D25 | 113 | 119 | 4 | 0 | 11202
='Локальная смета 1'!F26 | 113 | 119 | 6 | 0 | 11202
='Локальная смета 1'!G25 | 113 | 119 | 7 | 0 | 11202
='Локальная смета 1'!G26 | 113 | 119 | 8 | 0 | 11202
='Локальная смета 1'!U25 | 113 | 119 | 9 | 0 | 11202
='Локальная смета 1'!U26 | 113 | 119 | 10 | 0 | 11202
='Локальная смета 1'!J25 | 113 | 119 | 18 | 0 | 11202
='Локальная смета 1'!A27 | 113 | 120 | 0 | 0 | 11202
='Локальная смета 1'!B27 | 113 | 120 | 1 | 0 | 11202
='Локальная смета 1'!C27 | 113 | 120 | 2 | 0 | 11202
='Локальная смета 1'!D28 | 113 | 120 | 3 | 0 | 11202
='Локальная смета 1'!D27 | 113 | 120 | 4 | 0 | 11202
='Локальная смета 1'!F28 | 113 | 120 | 6 | 0 | 11202
='Локальная смета 1'!G27 | 113 | 120 | 7 | 0 | 11202
='Локальная смета 1'!G28 | 113 | 120 | 8 | 0 | 11202
='Локальная смета 1'!U27 | 113 | 120 | 9 | 0 | 11202
='Локальная смета 1'!U28 | 113 | 120 | 10 | 0 | 11202
='Локальная смета 1'!J27 | 113 | 120 | 18 | 0 | 11202
='Локальная смета 1'!A29 | 113 | 121 | 0 | 0 | 11202
='Локальная смета 1'!B29 | 113 | 121 | 1 | 0 | 11202
='Локальная смета 1'!C29 | 113 | 121 | 2 | 0 | 11202
='Локальная смета 1'!D30 | 113 | 121 | 3 | 0 | 11202
='Локальная смета 1'!D29 | 113 | 121 | 4 | 0 | 11202
='Локальная смета 1'!F30 | 113 | 121 | 6 | 0 | 11202
='Локальная смета 1'!G29 | 113 | 121 | 7 | 0 | 11202
='Локальная смета 1'!G30 | 113 | 121 | 8 | 0 | 11202
='Локальная смета 1'!U29 | 113 | 121 | 9 | 0 | 11202
='Локальная смета 1'!U30 | 113 | 121 | 10 | 0 | 11202
='Локальная смета 1'!J29 | 113 | 121 | 18 | 0 | 11202
='Локальная смета 1'!A31 | 113 | 128 | 0 | 0 | 11211
='Локальная смета 1'!B31 | 113 | 128 | 1 | 0 | 11211
='Локальная смета 1'!C31 | 113 | 128 | 2 | 0 | 11211
='Локальная смета 1'!D32 | 113 | 128 | 3 | 0 | 11211
='Локальная смета 1'!D31 | 113 | 128 | 4 | 0 | 11211
='Локальная смета 1'!G31 | 113 | 128 | 6 | 0 | 11211
='Локальная смета 1'!U31 | 113 | 128 | 8 | 0 | 11211
='Локальная смета 1'!J31 | 113 | 128 | 9 | 0 | 11211
='Локальная смета 1'!A33 | 113 | 129 | 0 | 0 | 11211
='Локальная смета 1'!B33 | 113 | 129 | 1 | 0 | 11211
='Локальная смета 1'!C33 | 113 | 129 | 2 | 0 | 11211
='Локальная смета 1'!D34 | 113 | 129 | 3 | 0 | 11211
='Локальная смета 1'!D33 | 113 | 129 | 4 | 0 | 11211
='Локальная смета 1'!G33 | 113 | 129 | 6 | 0 | 11211
='Локальная смета 1'!U33 | 113 | 129 | 8 | 0 | 11211
='Локальная смета 1'!J33 | 113 | 129 | 9 | 0 | 11211
='Локальная смета 1'!A35 | 113 | 130 | 0 | 0 | 11211
='Локальная смета 1'!B35 | 113 | 130 | 1 | 0 | 11211
='Локальная смета 1'!C35 | 113 | 130 | 2 | 0 | 11211
='Локальная смета 1'!D36 | 113 | 130 | 3 | 0 | 11211
='Локальная смета 1'!D35 | 113 | 130 | 4 | 0 | 11211
='Локальная смета 1'!G35 | 113 | 130 | 6 | 0 | 11211
='Локальная смета 1'!U35 | 113 | 130 | 8 | 0 | 11211
='Локальная смета 1'!J35 | 113 | 130 | 9 | 0 | 11211
='Локальная смета 1'!A37 | 113 | 131 | 0 | 0 | 11211
='Локальная смета 1'!B37 | 113 | 131 | 1 | 0 | 11211
='Локальная смета 1'!C37 | 113 | 131 | 2 | 0 | 11211
='Локальная смета 1'!D38 | 113 | 131 | 3 | 0 | 11211
='Локальная смета 1'!D37 | 113 | 131 | 4 | 0 | 11211
='Локальная смета 1'!G37 | 113 | 131 | 6 | 0 | 11211
='Локальная смета 1'!U37 | 113 | 131 | 8 | 0 | 11211
='Локальная смета 1'!J37 | 113 | 131 | 9 | 0 | 11211
='Локальная смета 1'!A39 | 113 | 126 | 0 | 0 | 11211
='Локальная смета 1'!B39 | 113 | 126 | 1 | 0 | 11211
='Локальная смета 1'!C39 | 113 | 126 | 2 | 0 | 11211
='Локальная смета 1'!D40 | 113 | 126 | 3 | 0 | 11211
='Локальная смета 1'!D39 | 113 | 126 | 4 | 0 | 11211
='Локальная смета 1'!G39 | 113 | 126 | 6 | 0 | 11211
='Локальная смета 1'!U39 | 113 | 126 | 8 | 0 | 11211
='Локальная смета 1'!J39 | 113 | 126 | 9 | 0 | 11211
='Локальная смета 1'!A41 | 113 | 127 | 0 | 0 | 11211
='Локальная смета 1'!B41 | 113 | 127 | 1 | 0 | 11211
='Локальная смета 1'!C41 | 113 | 127 | 2 | 0 | 11211
='Локальная смета 1'!D42 | 113 | 127 | 3 | 0 | 11211
='Локальная смета 1'!D41 | 113 | 127 | 4 | 0 | 11211
='Локальная смета 1'!G41 | 113 | 127 | 6 | 0 | 11211
='Локальная смета 1'!U41 | 113 | 127 | 8 | 0 | 11211
='Локальная смета 1'!J41 | 113 | 127 | 9 | 0 | 11211
='Локальная смета 1'!A43 | 113 | 141 | 0 | 0 | 11211
='Локальная смета 1'!B43 | 113 | 141 | 1 | 0 | 11211
='Локальная смета 1'!C43 | 113 | 141 | 2 | 0 | 11211
='Локальная смета 1'!D44 | 113 | 141 | 3 | 0 | 11211
='Локальная смета 1'!D43 | 113 | 141 | 4 | 0 | 11211
='Локальная смета 1'!G43 | 113 | 141 | 6 | 0 | 11211
='Локальная смета 1'!U43 | 113 | 141 | 8 | 0 | 11211
='Локальная смета 1'!J43 | 113 | 141 | 9 | 0 | 11211
='Локальная смета 1'!A45 | 113 | 140 | 0 | 0 | 11211
='Локальная смета 1'!B45 | 113 | 140 | 1 | 0 | 11211
='Локальная смета 1'!C45 | 113 | 140 | 2 | 0 | 11211
='Локальная смета 1'!D46 | 113 | 140 | 3 | 0 | 11211
='Локальная смета 1'!D45 | 113 | 140 | 4 | 0 | 11211
='Локальная смета 1'!G45 | 113 | 140 | 6 | 0 | 11211
='Локальная смета 1'!U45 | 113 | 140 | 8 | 0 | 11211
='Локальная смета 1'!J45 | 113 | 140 | 9 | 0 | 11211
='Локальная смета 1'!A47 | 113 | 139 | 0 | 0 | 11211
='Локальная смета 1'!B47 | 113 | 139 | 1 | 0 | 11211
='Локальная смета 1'!C47 | 113 | 139 | 2 | 0 | 11211
='Локальная смета 1'!D48 | 113 | 139 | 3 | 0 | 11211
='Локальная смета 1'!D47 | 113 | 139 | 4 | 0 | 11211
='Локальная смета 1'!G47 | 113 | 139 | 6 | 0 | 11211
='Локальная смета 1'!U47 | 113 | 139 | 8 | 0 | 11211
='Локальная смета 1'!J47 | 113 | 139 | 9 | 0 | 11211
='Локальная смета 1'!A49 | 113 | 20 | 0 | 0 | 11203
='Локальная смета 1'!A52 | 113 | 48 | 0 | 0 | 100
='Локальная смета 1'!Q52 | 113 | 48 | 1 | 0 | 100
='Локальная смета 1'!V52 | 113 | 48 | 3 | 0 | 100
='Локальная смета 1'!A53 | 113 | 49 | 0 | 0 | 102
='Локальная смета 1'!Q53 | 113 | 49 | 1 | 0 | 102
='Локальная смета 1'!A54 | 113 | 50 | 0 | 0 | 102
='Локальная смета 1'!Q54 | 113 | 50 | 1 | 0 | 102
='Локальная смета 1'!A55 | 113 | 51 | 0 | 0 | 102
='Локальная смета 1'!Q55 | 113 | 51 | 1 | 0 | 102
='Локальная смета 1'!A56 | 113 | 52 | 0 | 0 | 103
='Локальная смета 1'!Q56 | 113 | 52 | 1 | 0 | 103
='Локальная смета 1'!A57 | 113 | 53 | 0 | 0 | 103
='Локальная смета 1'!Q57 | 113 | 53 | 1 | 0 | 103
='Локальная смета 1'!A58 | 113 | 116 | 0 | 0 | 104
='Локальная смета 1'!A59 | 113 | 117 | 0 | 0 | 102
='Локальная смета 1'!Q59 | 113 | 117 | 1 | 0 | 102
='Локальная смета 1'!A60 | 113 | 118 | 0 | 0 | 102
='Локальная смета 1'!Q60 | 113 | 118 | 1 | 0 | 102
='Локальная смета 1'!A62 | 113 | 58 | 0 | 0 | 102
='Локальная смета 1'!Q62 | 113 | 58 | 1 | 0 | 102
='Локальная смета 1'!A63 | 113 | 59 | 0 | 0 | 102
='Локальная смета 1'!Q63 | 113 | 59 | 1 | 0 | 102
='Локальная смета 1'!A64 | 113 | 60 | 0 | 0 | 103
='Локальная смета 1'!Q64 | 113 | 60 | 1 | 0 | 103
='Локальная смета 1'!A65 | 113 | 61 | 0 | 0 | 102
='Локальная смета 1'!Q65 | 113 | 61 | 1 | 0 | 102
='Локальная смета 1'!A66 | 113 | 71 | 0 | 0 | 103
='Локальная смета 1'!Q66 | 113 | 71 | 1 | 0 | 103
='Локальная смета 1'!A67 | 113 | 72 | 0 | 0 | 102
='Локальная смета 1'!Q67 | 113 | 72 | 1 | 0 | 102
='Локальная смета 1'!A68 | 113 | 73 | 0 | 0 | 103
='Локальная смета 1'!Q68 | 113 | 73 | 1 | 0 | 103
='Локальная смета 1'!A69 | 113 | 74 | 0 | 0 | 102
='Локальная смета 1'!Q69 | 113 | 74 | 1 | 0 | 102
='Локальная смета 1'!A70 | 113 | 75 | 0 | 0 | 103
='Локальная смета 1'!Q70 | 113 | 75 | 1 | 0 | 103
='Локальная смета 1'!A72 | 113 | 15 | 0 | 0 | 2000
='Локальная смета 1'!C72 | 113 | 15 | 1 | 0 | 2000
='Локальная смета 1'!O72 | 113 | 15 | 2 | 0 | 2000
='Локальная смета 1'!A73 | 113 | 15 | 3 | 0 | 2000
='Локальная смета 1'!C73 | 113 | 15 | 4 | 0 | 2000
='Локальная смета 1'!O73 | 113 | 15 | 5 | 0 | 2000