## Локальная смета 1
СОГЛАСОВАНО | [10 empty] | УТВЕРЖДАЮ
Главный инженер ОАО"Кинешемская ГЭС" | [10 empty] | Генеральный директор ОАО "Кинешемская ГЭС"
__________________В.В.Кудрявцев | [10 empty] | __________________С.Л.Сироткин
"____"____________________2020г. | [10 empty] | "____"____________________2020г.
Наименование стройки -
Объект
ЛОКАЛЬНАЯ СМЕТА №
на замену физически изношенной КТП-89 (ул.Ушакова) на КТПН-ПКВ-250/6/0,4 кВ
Основание | [8 empty] | Сметная стоимость - | [5 empty] | 709,055 тыс.руб
Чертежи № | [8 empty] | Нормативная трудоемкость - | [5 empty] | 166,32 чел-ч
[9 empty] | Сметная заработная плата - | [5 empty] | 1,656 тыс.руб
Составлена в ценах Января 2000 г.с индексацией в цены ___4квартала 2019г.
№ п/п | Шифр и номер позиции норматива | Наименование работ и затрат | Количество | Стоимость на единицу, руб |  |  |  | Общая стоимость, руб. | [8 empty] | Затраты труда рабочих, чел.-ч. не занят. обсл. машин
|  |  |  | Всего | Экспл. машин |  | Материалы | Всего |  | Основной зарплаты |  |  | Экспл. машин |  |  | Материалы | обслуживающ. машины
ед. изм.
|  |  |  | Основной зарплаты | В т.ч. зарплаты | [7 empty] | В т.ч. зарплаты |  |  |  | На един. |  | Всего
№1 <Нет раздела>
1 | 2 | 3 | 4 | 5 | 6 |  | 7 | 8 |  | 9 |  |  | 10 |  |  | 11 | 12 |  | 13
1 | ФЕРм08-01-025-02 | Демонтаж.Подстанция комплектная трансформаторная напряжением до 10 кВ с трансформатором мощностью до 1000 кВ·А | 1 | 578.6 | 438.21 |  | 0 | 578.6 |  | 140.39 |  |  | 438.21 |  |  | 0 | 14.5935 |  | 14.5935
| (0) Приказ N81 от 09.02.2017 Прил.2 т.1 п.5; Приказ N81 от 09.02.2017 п.10.3 т.3 п.4 | ЗП=406,93*1,15*0,3; ЭММ=1270,17*1,15*0,3; ЗПм=159*1,15*0,3; Мат=116,86*0; ТЗТ=42,3*1,15*0,3; ТЗТм=12,09*1,15*0,3 | шт. | 140.39 | 54.86 | [7 empty] | 54.86 |  |  |  | 4.1711 |  | 4.1711
2 | ФЕРм08-01-062-01 | Демонтаж.Трансформатор силовой, автотрансформатор или масляный реактор, масса до 1 т | 1 | 221.08 | 149.72 |  | 0 | 221.08 |  | 71.36 |  |  | 149.72 |  |  | 0 | 7.4175 |  | 7.4175
| (0) Приказ N81 от 09.02.2017 Прил.2 т.1 п.5; Приказ N81 от 09.02.2017 п.10.3 т.3 п.4 | ЗП=206,83*1,15*0,3; ЭММ=433,97*1,15*0,3; ЗПм=55,92*1,15*0,3; Мат=474,94*0; ТЗТ=21,5*1,15*0,3; ТЗТм=4,28*1,15*0,3 | шт. | 71.36 | 19.29 | [7 empty] | 19.29 |  |  |  | 1.4766 |  | 1.4766
3 | ФЕР11-01-026-01 | Демонтаж.Устройство покрытий из кирпича | 0.017 | 3733.96 | 685.54 |  | 0 | 63.48 |  | 51.82 |  |  | 11.65 |  |  | 0 | 282.5228 |  | 4.8029
| (0) МДС 81-38.2004.п.3.3.1; Приказ N81 от 09.02.2017 Прил.2 т.1 п.5 | ЗП=3313,5*0,8*1,15; ЭММ=745,15*0,8*1,15; ЗПм=145,07*0,8*1,15; Мат=33252,37*0; ТЗТ=307,09*0,8*1,15; ТЗТм=14,42*0,8*1,15 | 100 м2 | 3048.42 | 133.46 | [7 empty] | 2.27 |  |  |  | 13.2664 |  | 0.22553
4 | ФЕР01-01-030-02 | Разработка грунта с перемещением до 10 м бульдозерами мощностью 59 кВт (80 л.с.), группа грунтов 2 | 0.004 | 865.15 | 865.15 |  | 0 | 3.46 |  | 0 |  |  | 3.46 |  |  | 0 | 0 |  | 0
| (0) Приказ N81 от 09.02.2017 Прил.2 т.1 п.5 | ЗП=0*1,15; ЭММ=752,3*1,15; ЗПм=146,74*1,15; ТЗТ=0*1,15; ТЗТм=12,65*1,15 | 1000 м3 | 0 | 168.75 | [7 empty] | 0.68 |  |  |  | 14.5475 |  | 0.05819
5 | ФЕР11-01-002-01 | Устройство подстилающих слоев песчаных | 4 | 65.58 | 31.33 |  | 0.37 | 262.32 |  | 135.52 |  |  | 125.32 |  |  | 1.48 | 3.9215 |  | 15.686
| (0) Приказ N81 от 09.02.2017 Прил.2 т.1 п.5 | ЗП=29,46*1,15; ЭММ=27,24*1,15; ЗПм=3,01*1,15; ТЗТ=3,41*1,15; ТЗТм=0,3*1,15 | м3 | 33.88 | 3.46 | [7 empty] | 13.84 |  |  |  | 0.345 |  | 1.38
6 | ФЕР07-01-001-01 | Укладка блоков и плит ленточных фундаментов | 0.04 | 3474.33 | 2746.94 |  | 0 | 138.97 |  | 29.1 |  |  | 109.88 |  |  | 0 | 83.2255 |  | 3.329
| (0) Приказ N81 от 09.02.2017 Прил.2 т.1 п.5 | ЗП=632,51*1,15; ЭММ=2388,64*1,15; ЗПм=328,37*1,15; ТЗТ=72,37*1,15; ТЗТм=24,84*1,15 | 100 шт. | 727.39 | 377.63 | [7 empty] | 15.11 |  |  |  | 28.566 |  | 1.1426
7 | ФЕР01-02-057-02 | Разработка грунта вручную в траншеях глубиной до 2 м без креплений с откосами, группа грунтов 2 | 0.04 | 1381.38 | 0 |  | 0 | 55.26 |  | 55.26 |  |  | 0 |  |  | 0 | 177.1 |  | 7.084
| (0) Приказ N81 от 09.02.2017 Прил.2 т.1 п.5 | ЗП=1201,2*1,15; ЭММ=0*1,15; ЗПм=0*1,15; ТЗТ=154*1,15; ТЗТм=0*1,15 | 100 м3 | 1381.38 | 0 | [7 empty] | 0 |  |  |  | 0 |  | 0
8 | ФЕР01-02-061-02 | Засыпка вручную траншей, пазух котлованов и ям, группа грунтов 2 | 0.035 | 838.35 | 0 |  | 0 | 29.34 |  | 29.34 |  |  | 0 |  |  | 0 | 111.78 |  | 3.9123
| (0) Приказ N81 от 09.02.2017 Прил.2 т.1 п.5 | ЗП=729*1,15; ЭММ=0*1,15; ЗПм=0*1,15; ТЗТ=97,2*1,15; ТЗТм=0*1,15 | 100 м3 | 838.35 | 0 | [7 empty] | 0 |  |  |  | 0 |  | 0
9 | ФЕРм08-01-025-02 | Подстанция комплектная трансформаторная напряжением до 10 кВ с трансформатором мощностью до 1000 кВ·А | 1 | 2045.53 | 1460.7 |  | 116.86 | 2045.53 |  | 467.97 |  |  | 1460.7 |  |  | 116.86 | 48.645 |  | 48.645
| (0) Приказ N81 от 09.02.2017 Прил.2 т.1 п.5 | ЗП=406,93*1,15; ЭММ=1270,17*1,15; ЗПм=159*1,15; ТЗТ=42,3*1,15; ТЗТм=12,09*1,15 | шт. | 467.97 | 182.85 | [7 empty] | 182.85 |  |  |  | 13.9035 |  | 13.9035
10 | ФЕРм08-01-001-01 | Трансформатор трехфазный 35 кВ мощностью 250 кВ·А | 1 | 782.61 | 501.1 |  | 32.59 | 782.61 |  | 248.92 |  |  | 501.1 |  |  | 32.59 | 25.875 |  | 25.875
| (0) Приказ N81 от 09.02.2017 Прил.2 т.1 п.5 | ЗП=216,45*1,15; ЭММ=435,74*1,15; ЗПм=56,17*1,15; ТЗТ=22,5*1,15; ТЗТм=4,3*1,15 | шт. | 248.92 | 64.6 | [7 empty] | 64.6 |  |  |  | 4.945 |  | 4.945
11 | ФЕРм08-02-472-06 | Проводник заземляющий открыто по строительным основаниям из полосовой стали сечением 100 мм2 | 0.3 | 784.91 | 70.13 |  | 509.39 | 235.47 |  | 61.62 |  |  | 21.04 |  |  | 152.82 | 21.85 |  | 6.555
| (0) Приказ N81 от 09.02.2017 Прил.2 т.1 п.5 | ЗП=178,6*1,15; ЭММ=60,98*1,15; ЗПм=4,77*1,15; ТЗТ=19*1,15; ТЗТм=0,38*1,15 | 100 м | 205.39 | 5.49 | [7 empty] | 1.65 |  |  |  | 0.437 |  | 0.1311
12 | ФЕРм08-02-471-04 | Заземлитель вертикальный из круглой стали диаметром 16 мм | 0.1 | 628.65 | 52.27 |  | 486.76 | 62.87 |  | 8.96 |  |  | 5.23 |  |  | 48.68 | 9.5335 |  | 0.95335
| (0) Приказ N81 от 09.02.2017 Прил.2 т.1 п.5 | ЗП=77,93*1,15; ЭММ=45,45*1,15; ЗПм=3,51*1,15; ТЗТ=8,29*1,15; ТЗТм=0,28*1,15 | 10 шт. | 89.62 | 4.04 | [7 empty] | 0.4 |  |  |  | 0.322 |  | 0.0322
13 | прайс л.8 | плита дорожная 2п 18.15-10 | 4 |  | 0 |  | 554.58 | 2218.32 | [7 empty] | 2218.32
шт
14 | прайс л9 п1 | корпус КТПН-ПКВ-250 | 1 |  | 0 |  | 38605.9 | 38605.9 | [7 empty] | 38605.9
шт
15 | лист11 п2 | тр-р ТМГ-250/6/0,4кВ | 1 |  | 0 |  | 29099.71 | 29099.71 | [7 empty] | 29099.71
шт
16 | [20.2.09.08-0031] | Муфта термоусаживаемая концевая наружной установки для кабеля с пропитанной бумажной изоляцией на напряжение до 10 кВ, марки КНТп10-70/120 с болтовыми наконечниками и комплектом пайки для присоединения заземления | 1 |  | 0 |  | 542.5 | 542.5 | [7 empty] | 542.5
комплект
17 | [01.7.15.03-0033] | Болты с гайками и шайбами оцинкованные, диаметр 10 мм | 0.3 |  | 0 |  | 26.32 | 7.9 | [7 empty] | 7.9
кг
18 | [01.7.11.07-0029] | Электроды диаметром 3 мм Э55 | 0.001 |  | 0 |  | 13045.13 | 13.05 | [7 empty] | 13.05
т
ИТОГО: | [7 empty] | 5042.44 |  | 1300.26 |  |  | 2826.31 |  |  | 915.88 | 138.8536
[13 empty] | 355.55 |  |  |  | 27.4658
Наименование и значение множителей | [13 empty] | Значение |  |  |  | Прямые
Зарплата | [5 empty] | 1300,26 | [7 empty] | 1 |  |  |  | 1300.26
Машины и механизмы | [5 empty] | 2826,31 | [7 empty] | 1 |  |  |  | 2826.31
Материалы | [5 empty] | 915,88 | [7 empty] | 1 |  |  |  | 915.88
Итого по неучтенным материалам В БАЗИСНЫХ ЦЕНАХ | [13 empty] | 0 |  |  |  | 69923.93
Итого | [13 empty] | 0 |  |  |  | 74966.38
Электромонтажные работы на других объектах (1, 2, 9, 10, 11, 12, 13, 14, 15, 16, 17, 18)
Накладные расходы | [5 empty] | (999,22+323,65)*0,95 | [7 empty] | 0,95 |  |  |  | 1256.73
Сметная прибыль | [5 empty] | (999,22+323,65)*0,65 | [7 empty] | 0,65 |  |  |  | 859.87
Полы (3, 5)
Накладные расходы | [5 empty] | (187,34+16,11)*1,23 | [7 empty] | 1,23 |  |  |  | 250.24
Сметная прибыль | [5 empty] | (187,34+16,11)*0,75*0,85 | [7 empty] | 0,6375 |  |  |  | 129.7
Земляные работы, выполняемые механизированным способом (4)
Накладные расходы | [5 empty] | (0+0,68)*0,95 | [7 empty] | 0,95 |  |  |  | 0.65
Сметная прибыль | [5 empty] | (0+0,68)*0,5*0,85 | [7 empty] | 0,425 |  |  |  | 0.29
Бетонные и железобетонные сборные конструкции в промышленном строительстве (6)
Накладные расходы | [5 empty] | (29,1+15,11)*1,3 | [7 empty] | 1,3 |  |  |  | 57.47
Сметная прибыль | [5 empty] | (29,1+15,11)*0,85*0,85 | [7 empty] | 0,7225 |  |  |  | 31.94
Земляные работы, выполняемые ручным способом (7, 8)
Накладные расходы | [5 empty] | (84,6+0)*0,8 | [7 empty] | 0,8 |  |  |  | 67.68
Сметная прибыль | [5 empty] | (84,6+0)*0,45*0,85 | [7 empty] | 0,3825 |  |  |  | 32.36
Итого Накладные расходы | [5 empty] | 1632,77 | [7 empty] | 1 |  |  |  | 1632.77
Итого Сметная прибыль | [5 empty] | 1054,16 | [7 empty] | 1 |  |  |  | 1054.16
Итого | [13 empty] | 0 |  |  |  | 77653.31
Индекс СМР | [5 empty] | 77653,31*7,46 | [7 empty] | 7,46 |  |  |  | 579293.69
Итого | [13 empty] | 0 |  |  |  | 579293.69
Непредвиденные расходы | [5 empty] | 579293,69*0,02 | [7 empty] | 0,02 |  |  |  | 11585.87
Итого | [13 empty] | 0 |  |  |  | 590879.56
НДС | [5 empty] | 590879,56*0,2 | [7 empty] | 20% |  |  |  | 118175.91
Итого | [13 empty] | 0 |  |  |  | 709055.47
СОСТАВИЛ | [11 empty] | Грачева В.Г.
ПРОВЕРИЛ

## SMW_Служебная (hidden)
замена КТП-89 на КТПН-ПКВ 250 4кв
='Локальная смета 1'!A1 | 113 | 94 | 0 | 0 | 800
='Локальная смета 1'!E1 | 113 | 94 | 1 | 0 | 800
='Локальная смета 1'!N1 | 113 | 94 | 2 | 0 | 800
='Локальная смета 1'!A2 | 113 | 95 | 0 | 0 | 803
='Локальная смета 1'!E2 | 113 | 95 | 1 | 0 | 803
='Локальная смета 1'!N2 | 113 | 95 | 2 | 0 | 803
='Локальная смета 1'!A3 | 113 | 96 | 0 | 0 | 804
='Локальная смета 1'!E3 | 113 | 96 | 1 | 0 | 804
='Локальная смета 1'!N3 | 113 | 96 | 2 | 0 | 804
='Локальная смета 1'!A4 | 113 | 97 | 0 | 0 | 801
='Локальная смета 1'!E4 | 113 | 97 | 1 | 0 | 801
='Локальная смета 1'!N4 | 113 | 97 | 2 | 0 | 801
='Локальная смета 1'!A5 | 113 | 28 | 0 | 0 | 807
='Локальная смета 1'!A6 | 113 | 1 | 0 | 0 | 701
='Локальная смета 1'!A7 | 113 | 2 | 0 | 0 | 702
='Локальная смета 1'!A8 | 113 | 3 | 0 | 0 | 703
='Локальная смета 1'!A9 | 113 | 4 | 0 | 0 | 704
='Локальная смета 1'!A10 | 113 | 5 | 0 | 0 | 705
='Локальная смета 1'!L10 | 113 | 5 | 1 | 0 | 705
='Локальная смета 1'!A11 | 113 | 6 | 0 | 0 | 706
='Локальная смета 1'!L11 | 113 | 6 | 1 | 0 | 706
='Локальная смета 1'!A12 | 113 | 7 | 0 | 0 | 707
='Локальная смета 1'!L12 | 113 | 7 | 1 | 0 | 707
='Локальная смета 1'!A13 | 113 | 42 | 0 | 0 | 711
='Локальная смета 1'!I13 | 113 | 42 | 1 | 0 | 711
='Локальная смета 1'!T13 | 113 | 42 | 2 | 0 | 711
='Локальная смета 1'!A15 | 113 | 17 | 0 | 0 | 11200
='Локальная смета 1'!B15 | 113 | 17 | 1 | 0 | 11200
='Локальная смета 1'!C15 | 113 | 17 | 2 | 0 | 11200
='Локальная смета 1'!D15 | 113 | 17 | 3 | 0 | 11200
='Локальная смета 1'!D17 | 113 | 17 | 4 | 0 | 11200
='Локальная смета 1'!F15 | 113 | 17 | 5 | 0 | 11200
='Локальная смета 1'!F16 | 113 | 17 | 6 | 0 | 11200
='Локальная смета 1'!F18 | 113 | 17 | 7 | 0 | 11200
='Локальная смета 1'!G16 | 113 | 17 | 8 | 0 | 11200
='Локальная смета 1'!G18 | 113 | 17 | 9 | 0 | 11200
='Локальная смета 1'!K15 | 113 | 17 | 10 | 0 | 11200
='Локальная смета 1'!K16 | 113 | 17 | 11 | 0 | 11200
='Локальная смета 1'!M16 | 113 | 17 | 12 | 0 | 11200
='Локальная смета 1'!P16 | 113 | 17 | 13 | 0 | 11200
='Локальная смета 1'!P18 | 113 | 17 | 14 | 0 | 11200
='Локальная смета 1'!U15 | 113 | 17 | 15 | 0 | 11200
='Локальная смета 1'!U16 | 113 | 17 | 16 | 0 | 11200
='Локальная смета 1'!U18 | 113 | 17 | 17 | 0 | 11200
='Локальная смета 1'!W18 | 113 | 17 | 18 | 0 | 11200
='Локальная смета 1'!J16 | 113 | 17 | 19 | 0 | 11200
='Локальная смета 1'!S16 | 113 | 17 | 20 | 0 | 11200
='Локальная смета 1'!A21 | 113 | 115 | 0 | 0 | 11202
='Локальная смета 1'!B21 | 113 | 115 | 1 | 0 | 11202
='Локальная смета 1'!C21 | 113 | 115 | 2 | 0 | 11202
='Локальная смета 1'!D22 | 113 | 115 | 3 | 0 | 11202
='Локальная смета 1'!D21 | 113 | 115 | 4 | 0 | 11202
='Локальная смета 1'!F22 | 113 | 115 | 6 | 0 | 11202
='Локальная смета 1'!G21 | 113 | 115 | 7 | 0 | 11202
='Локальная смета 1'!G22 | 113 | 115 | 8 | 0 | 11202
='Локальная смета 1'!U21 | 113 | 115 | 9 | 0 | 11202
='Локальная смета 1'!U22 | 113 | 115 | 10 | 0 | 11202
='Локальная смета 1'!J21 | 113 | 115 | 18 | 0 | 11202
='Локальная смета 1'!A23 | 113 | 147 | 0 | 0 | 11202
='Локальная смета 1'!B23 | 113 | 147 | 1 | 0 | 11202
='Локальная смета 1'!C23 | 113 | 147 | 2 | 0 | 11202
='Локальная смета 1'!D24 | 113 | 147 | 3 | 0 | 11202
='Локальная смета 1'!D23 | 113 | 147 | 4 | 0 | 11202
='Локальная смета 1'!F24 | 113 | 147 | 6 | 0 | 11202
='Локальная смета 1'!G23 | 113 | 147 | 7 | 0 | 11202
='Локальная смета 1'!G24 | 113 | 147 | 8 | 0 | 11202
='Локальная смета 1'!U23 | 113 | 147 | 9 | 0 | 11202
='Локальная смета 1'!U24 | 113 | 147 | 10 | 0 | 11202
='Локальная смета 1'!J23 | 113 | 147 | 18 | 0 | 11202
='Локальная смета 1'!A25 | 113 | 120 | 0 | 0 | 11202
='Локальная смета 1'!B25 | 113 | 120 | 1 | 0 | 11202
='Локальная смета 1'!C25 | 113 | 120 | 2 | 0 | 11202
='Локальная смета 1'!D26 | 113 | 120 | 3 | 0 | 11202
='Локальная смета 1'!D25 | 113 | 120 | 4 | 0 | 11202
='Локальная смета 1'!F26 | 113 | 120 | 6 | 0 | 11202
='Локальная смета 1'!G25 | 113 | 120 | 7 | 0 | 11202
='Локальная смета 1'!G26 | 113 | 120 | 8 | 0 | 11202
='Локальная смета 1'!U25 | 113 | 120 | 9 | 0 | 11202
='Локальная смета 1'!U26 | 113 | 120 | 10 | 0 | 11202
='Локальная смета 1'!J25 | 113 | 120 | 18 | 0 | 11202
='Локальная смета 1'!A27 | 113 | 138 | 0 | 0 | 11202
='Локальная смета 1'!B27 | 113 | 138 | 1 | 0 | 11202
='Локальная смета 1'!C27 | 113 | 138 | 2 | 0 | 11202
='Локальная смета 1'!D28 | 113 | 138 | 3 | 0 | 11202
='Локальная смета 1'!D27 | 113 | 138 | 4 | 0 | 11202
='Локальная смета 1'!F28 | 113 | 138 | 6 | 0 | 11202
='Локальная смета 1'!G27 | 113 | 138 | 7 | 0 | 11202
='Локальная смета 1'!G28 | 113 | 138 | 8 | 0 | 11202
='Локальная смета 1'!U27 | 113 | 138 | 9 | 0 | 11202
='Локальная смета 1'!U28 | 113 | 138 | 10 | 0 | 11202
='Локальная смета 1'!J27 | 113 | 138 | 18 | 0 | 11202
='Локальная смета 1'!A29 | 113 | 124 | 0 | 0 | 11202
='Локальная смета 1'!B29 | 113 | 124 | 1 | 0 | 11202
='Локальная смета 1'!C29 | 113 | 124 | 2 | 0 | 11202
='Локальная смета 1'!D30 | 113 | 124 | 3 | 0 | 11202
='Локальная смета 1'!D29 | 113 | 124 | 4 | 0 | 11202
='Локальная смета 1'!F30 | 113 | 124 | 6 | 0 | 11202
='Локальная смета 1'!G29 | 113 | 124 | 7 | 0 | 11202
='Локальная смета 1'!G30 | 113 | 124 | 8 | 0 | 11202
='Локальная смета 1'!U29 | 113 | 124 | 9 | 0 | 11202
='Локальная смета 1'!U30 | 113 | 124 | 10 | 0 | 11202
='Локальная смета 1'!J29 | 113 | 124 | 18 | 0 | 11202
='Локальная смета 1'!A31 | 113 | 127 | 0 | 0 | 11202
='Локальная смета 1'!B31 | 113 | 127 | 1 | 0 | 11202
='Локальная смета 1'!C31 | 113 | 127 | 2 | 0 | 11202
='Локальная смета 1'!D32 | 113 | 127 | 3 | 0 | 11202
='Локальная смета 1'!D31 | 113 | 127 | 4 | 0 | 11202
='Локальная смета 1'!F32 | 113 | 127 | 6 | 0 | 11202
='Локальная смета 1'!G31 | 113 | 127 | 7 | 0 | 11202
='Локальная смета 1'!G32 | 113 | 127 | 8 | 0 | 11202
='Локальная смета 1'!U31 | 113 | 127 | 9 | 0 | 11202
='Локальная смета 1'!U32 | 113 | 127 | 10 | 0 | 11202
='Локальная смета 1'!J31 | 113 | 127 | 18 | 0 | 11202
='Локальная смета 1'!A33 | 113 | 142 | 0 | 0 | 11202
='Локальная смета 1'!B33 | 113 | 142 | 1 | 0 | 11202
='Локальная смета 1'!C33 | 113 | 142 | 2 | 0 | 11202
='Локальная смета 1'!D34 | 113 | 142 | 3 | 0 | 11202
='Локальная смета 1'!D33 | 113 | 142 | 4 | 0 | 11202
='Локальная смета 1'!F34 | 113 | 142 | 6 | 0 | 11202
='Локальная смета 1'!G33 | 113 | 142 | 7 | 0 | 11202
='Локальная смета 1'!G34 | 113 | 142 | 8 | 0 | 11202
='Локальная смета 1'!U33 | 113 | 142 | 9 | 0 | 11202
='Локальная смета 1'!U34 | 113 | 142 | 10 | 0 | 11202
='Локальная смета 1'!J33 | 113 | 142 | 18 | 0 | 11202
='Локальная смета 1'!A35 | 113 | 146 | 0 | 0 | 11202
='Локальная смета 1'!B35 | 113 | 146 | 1 | 0 | 11202
='Локальная смета 1'!C35 | 113 | 146 | 2 | 0 | 11202
='Локальная смета 1'!D36 | 113 | 146 | 3 | 0 | 11202
='Локальная смета 1'!D35 | 113 | 146 | 4 | 0 | 11202
='Локальная смета 1'!F36 | 113 | 146 | 6 | 0 | 11202
='Локальная смета 1'!G35 | 113 | 146 | 7 | 0 | 11202
='Локальная смета 1'!G36 | 113 | 146 | 8 | 0 | 11202
='Локальная смета 1'!U35 | 113 | 146 | 9 | 0 | 11202
='Локальная смета 1'!U36 | 113 | 146 | 10 | 0 | 11202
='Локальная смета 1'!J35 | 113 | 146 | 18 | 0 | 11202
='Локальная смета 1'!A37 | 113 | 148 | 0 | 0 | 11202
='Локальная смета 1'!B37 | 113 | 148 | 1 | 0 | 11202
='Локальная смета 1'!C37 | 113 | 148 | 2 | 0 | 11202
='Локальная смета 1'!D38 | 113 | 148 | 3 | 0 | 11202
='Локальная смета 1'!D37 | 113 | 148 | 4 | 0 | 11202
='Локальная смета 1'!F38 | 113 | 148 | 6 | 0 | 11202
='Локальная смета 1'!G37 | 113 | 148 | 7 | 0 | 11202
='Локальная смета 1'!G38 | 113 | 148 | 8 | 0 | 11202
='Локальная смета 1'!U37 | 113 | 148 | 9 | 0 | 11202
='Локальная смета 1'!U38 | 113 | 148 | 10 | 0 | 11202
='Локальная смета 1'!J37 | 113 | 148 | 18 | 0 | 11202
='Локальная смета 1'!A39 | 113 | 149 | 0 | 0 | 11202
='Локальная смета 1'!B39 | 113 | 149 | 1 | 0 | 11202
='Локальная смета 1'!C39 | 113 | 149 | 2 | 0 | 11202
='Локальная смета 1'!D40 | 113 | 149 | 3 | 0 | 11202
='Локальная смета 1'!D39 | 113 | 149 | 4 | 0 | 11202
='Локальная смета 1'!F40 | 113 | 149 | 6 | 0 | 11202
='Локальная смета 1'!G39 | 113 | 149 | 7 | 0 | 11202
='Локальная смета 1'!G40 | 113 | 149 | 8 | 0 | 11202
='Локальная смета 1'!U39 | 113 | 149 | 9 | 0 | 11202
='Локальная смета 1'!U40 | 113 | 149 | 10 | 0 | 11202
='Локальная смета 1'!J39 | 113 | 149 | 18 | 0 | 11202
='Локальная смета 1'!A41 | 113 | 150 | 0 | 0 | 11202
='Локальная смета 1'!B41 | 113 | 150 | 1 | 0 | 11202
='Локальная смета 1'!C41 | 113 | 150 | 2 | 0 | 11202
='Локальная смета 1'!D42 | 113 | 150 | 3 | 0 | 11202
='Локальная смета 1'!D41 | 113 | 150 | 4 | 0 | 11202
='Локальная смета 1'!F42 | 113 | 150 | 6 | 0 | 11202
='Локальная смета 1'!G41 | 113 | 150 | 7 | 0 | 11202
='Локальная смета 1'!G42 | 113 | 150 | 8 | 0 | 11202
='Локальная смета 1'!U41 | 113 | 150 | 9 | 0 | 11202
='Локальная смета 1'!U42 | 113 | 150 | 10 | 0 | 11202
='Локальная смета 1'!J41 | 113 | 150 | 18 | 0 | 11202
='Локальная смета 1'!A43 | 113 | 151 | 0 | 0 | 11202
='Локальная смета 1'!B43 | 113 | 151 | 1 | 0 | 11202
='Локальная смета 1'!C43 | 113 | 151 | 2 | 0 | 11202
='Локальная смета 1'!D44 | 113 | 151 | 3 | 0 | 11202
='Локальная смета 1'!D43 | 113 | 151 | 4 | 0 | 11202
='Локальная смета 1'!F44 | 113 | 151 | 6 | 0 | 11202
='Локальная смета 1'!G43 | 113 | 151 | 7 | 0 | 11202
='Локальная смета 1'!G44 | 113 | 151 | 8 | 0 | 11202
='Локальная смета 1'!U43 | 113 | 151 | 9 | 0 | 11202
='Локальная смета 1'!U44 | 113 | 151 | 10 | 0 | 11202
='Локальная смета 1'!J43 | 113 | 151 | 18 | 0 | 11202
='Локальная смета 1'!A45 | 113 | 156 | 0 | 0 | 11211
='Локальная смета 1'!B45 | 113 | 156 | 1 | 0 | 11211
='Локальная смета 1'!C45 | 113 | 156 | 2 | 0 | 11211
='Локальная смета 1'!D46 | 113 | 156 | 3 | 0 | 11211
='Локальная смета 1'!D45 | 113 | 156 | 4 | 0 | 11211
='Локальная смета 1'!G45 | 113 | 156 | 6 | 0 | 11211
='Локальная смета 1'!U45 | 113 | 156 | 8 | 0 | 11211
='Локальная смета 1'!J45 | 113 | 156 | 9 | 0 | 11211
='Локальная смета 1'!A47 | 113 | 157 | 0 | 0 | 11211
='Локальная смета 1'!B47 | 113 | 157 | 1 | 0 | 11211
='Локальная смета 1'!C47 | 113 | 157 | 2 | 0 | 11211
='Локальная смета 1'!D48 | 113 | 157 | 3 | 0 | 11211
='Локальная смета 1'!D47 | 113 | 157 | 4 | 0 | 11211
='Локальная смета 1'!G47 | 113 | 157 | 6 | 0 | 11211
='Локальная смета 1'!U47 | 113 | 157 | 8 | 0 | 11211
='Локальная смета 1'!J47 | 113 | 157 | 9 | 0 | 11211
='Локальная смета 1'!A49 | 113 | 158 | 0 | 0 | 11211
='Локальная смета 1'!B49 | 113 | 158 | 1 | 0 | 11211
='Локальная смета 1'!C49 | 113 | 158 | 2 | 0 | 11211
='Локальная смета 1'!D50 | 113 | 158 | 3 | 0 | 11211
='Локальная смета 1'!D49 | 113 | 158 | 4 | 0 | 11211
='Локальная смета 1'!G49 | 113 | 158 | 6 | 0 | 11211
='Локальная смета 1'!U49 | 113 | 158 | 8 | 0 | 11211
='Локальная смета 1'!J49 | 113 | 158 | 9 | 0 | 11211
='Локальная смета 1'!A51 | 113 | 164 | 0 | 0 | 11211
='Локальная смета 1'!B51 | 113 | 164 | 1 | 0 | 11211
='Локальная смета 1'!C51 | 113 | 164 | 2 | 0 | 11211
='Локальная смета 1'!D52 | 113 | 164 | 3 | 0 | 11211
='Локальная смета 1'!D51 | 113 | 164 | 4 | 0 | 11211
='Локальная смета 1'!G51 | 113 | 164 | 6 | 0 | 11211
='Локальная смета 1'!U51 | 113 | 164 | 8 | 0 | 11211
='Локальная смета 1'!J51 | 113 | 164 | 9 | 0 | 11211
='Локальная смета 1'!A53 | 113 | 165 | 0 | 0 | 11211
='Локальная смета 1'!B53 | 113 | 165 | 1 | 0 | 11211
='Локальная смета 1'!C53 | 113 | 165 | 2 | 0 | 11211
='Локальная смета 1'!D54 | 113 | 165 | 3 | 0 | 11211
='Локальная смета 1'!D53 | 113 | 165 | 4 | 0 | 11211
='Локальная смета 1'!G53 | 113 | 165 | 6 | 0 | 11211
='Локальная смета 1'!U53 | 113 | 165 | 8 | 0 | 11211
='Локальная смета 1'!J53 | 113 | 165 | 9 | 0 | 11211
='Локальная смета 1'!A55 | 113 | 166 | 0 | 0 | 11211
='Локальная смета 1'!B55 | 113 | 166 | 1 | 0 | 11211
='Локальная смета 1'!C55 | 113 | 166 | 2 | 0 | 11211
='Локальная смета 1'!D56 | 113 | 166 | 3 | 0 | 11211
='Локальная смета 1'!D55 | 113 | 166 | 4 | 0 | 11211
='Локальная смета 1'!G55 | 113 | 166 | 6 | 0 | 11211
='Локальная смета 1'!U55 | 113 | 166 | 8 | 0 | 11211
='Локальная смета 1'!J55 | 113 | 166 | 9 | 0 | 11211
='Локальная смета 1'!A57 | 113 | 20 | 0 | 0 | 11203
='Локальная смета 1'!A60 | 113 | 48 | 0 | 0 | 100
='Локальная смета 1'!Q60 | 113 | 48 | 1 | 0 | 100
='Локальная смета 1'!V60 | 113 | 48 | 3 | 0 | 100
='Локальная смета 1'!A61 | 113 | 49 | 0 | 0 | 102
='Локальная смета 1'!Q61 | 113 | 49 | 1 | 0 | 102
='Локальная смета 1'!A62 | 113 | 50 | 0 | 0 | 102
='Локальная смета 1'!Q62 | 113 | 50 | 1 | 0 | 102
='Локальная смета 1'!A63 | 113 | 51 | 0 | 0 | 102
='Локальная смета 1'!Q63 | 113 | 51 | 1 | 0 | 102
='Локальная смета 1'!A64 | 113 | 52 | 0 | 0 | 103
='Локальная смета 1'!Q64 | 113 | 52 | 1 | 0 | 103
='Локальная смета 1'!A65 | 113 | 53 | 0 | 0 | 103
='Локальная смета 1'!Q65 | 113 | 53 | 1 | 0 | 103
='Локальная смета 1'!A66 | 113 | 116 | 0 | 0 | 104
='Локальная смета 1'!A67 | 113 | 117 | 0 | 0 | 102
='Локальная смета 1'!Q67 | 113 | 117 | 1 | 0 | 102
='Локальная смета 1'!A68 | 113 | 118 | 0 | 0 | 102
='Локальная смета 1'!Q68 | 113 | 118 | 1 | 0 | 102
='Локальная смета 1'!A69 | 113 | 121 | 0 | 0 | 104
='Локальная смета 1'!A70 | 113 | 122 | 0 | 0 | 102
='Локальная смета 1'!Q70 | 113 | 122 | 1 | 0 | 102
='Локальная смета 1'!A71 | 113 | 123 | 0 | 0 | 102
='Локальная смета 1'!Q71 | 113 | 123 | 1 | 0 | 102
='Локальная смета 1'!A72 | 113 | 139 | 0 | 0 | 104
='Локальная смета 1'!A73 | 113 | 140 | 0 | 0 | 102
='Локальная смета 1'!Q73 | 113 | 140 | 1 | 0 | 102
='Локальная смета 1'!A74 | 113 | 141 | 0 | 0 | 102
='Локальная смета 1'!Q74 | 113 | 141 | 1 | 0 | 102
='Локальная смета 1'!A75 | 113 | 130 | 0 | 0 | 104
='Локальная смета 1'!A76 | 113 | 131 | 0 | 0 | 102
='Локальная смета 1'!Q76 | 113 | 131 | 1 | 0 | 102
='Локальная смета 1'!A77 | 113 | 132 | 0 | 0 | 102
='Локальная смета 1'!Q77 | 113 | 132 | 1 | 0 | 102
='Локальная смета 1'!A78 | 113 | 143 | 0 | 0 | 104
='Локальная смета 1'!A79 | 113 | 144 | 0 | 0 | 102
='Локальная смета 1'!Q79 | 113 | 144 | 1 | 0 | 102
='Локальная смета 1'!A80 | 113 | 145 | 0 | 0 | 102
='Локальная смета 1'!Q80 | 113 | 145 | 1 | 0 | 102
='Локальная смета 1'!A82 | 113 | 58 | 0 | 0 | 102
='Локальная смета 1'!Q82 | 113 | 58 | 1 | 0 | 102
='Локальная смета 1'!A83 | 113 | 59 | 0 | 0 | 102
='Локальная смета 1'!Q83 | 113 | 59 | 1 | 0 | 102
='Локальная смета 1'!A84 | 113 | 60 | 0 | 0 | 103
='Локальная смета 1'!Q84 | 113 | 60 | 1 | 0 | 103
='Локальная смета 1'!A85 | 113 | 61 | 0 | 0 | 102
='Локальная смета 1'!Q85 | 113 | 61 | 1 | 0 | 102
='Локальная смета 1'!A86 | 113 | 71 | 0 | 0 | 103
='Локальная смета 1'!Q86 | 113 | 71 | 1 | 0 | 103
='Локальная смета 1'!A87 | 113 | 72 | 0 | 0 | 102
='Локальная смета 1'!Q87 | 113 | 72 | 1 | 0 | 102
='Локальная смета 1'!A88 | 113 | 73 | 0 | 0 | 103
='Локальная смета 1'!Q88 | 113 | 73 | 1 | 0 | 103
='Локальная смета 1'!A89 | 113 | 74 | 0 | 0 | 102
='Локальная смета 1'!Q89 | 113 | 74 | 1 | 0 | 102
='Локальная смета 1'!A90 | 113 | 75 | 0 | 0 | 103
='Локальная смета 1'!Q90 | 113 | 75 | 1 | 0 | 103
='Локальная смета 1'!A92 | 113 | 15 | 0 | 0 | 2000
='Локальная смета 1'!C92 | 113 | 15 | 1 | 0 | 2000
='Локальная смета 1'!O92 | 113 | 15 | 2 | 0 | 2000
='Локальная смета 1'!A93 | 113 | 15 | 3 | 0 | 2000
='Локальная смета 1'!C93 | 113 | 15 | 4 | 0 | 2000
='Локальная смета 1'!O93 | 113 | 15 | 5 | 0 | 2000